## Valdis
Comment | Description | Designator | Footprint | LibRef | Quantity
22u | MLCC, 0603, 22u, 10%, 16V, X5R | C100, C101 | MLCC_0603_M | CMP-001-1264-1 | 2
4.7u | MLCC, 0805, 4.7u, 10%, 50V, X5R | C102 | MLCC_0805_M | CMP-001-0828-2 | 1
100n | MLCC, 0603, 100n, 10%, 35V, X7R, MLCC, 0603, 100n, 10%, 50V, X7R | C103, C105, C107, C108, C109, C111 | MLCC_0603_M | CMP-001-0755-1, CMP-001-0815-1 | 6
4.7u | MLCC, 1206, 4.7u, 10%, 35V, X5R | C104 | MLCC_1206_M | CMP-001-1124-2 | 1
1n | MLCC, 0603, 1n, 10%, 50V, X7R | C106 | MLCC_0603_M | CMP-001-0786-1 | 1
T495B106K025ATE750 | 10UF Solid MNO2 Tantalum Electrolytic Capacitor, 25 V DC +/-10%, T495 Series | C110, C112 | 593D106X9025C2TE3-Footprint-1 | CMP-0001-00298-2 | 2
MBR1020VL_R1_00001 | Rectifier Diode, Schottky, 1 Phase, 1 Element, 1A, 20V V(RRM), Silicon | D100, D105 | FP-MBR1020VL_R1_00001-MFG | CMP-ROOT-01310-1 | 2
VSSAF3M10HM3/H | Rectifier Diode, Schottky, 1 Phase, 1 Element, 2.3A, 100V V(RRM), Silicon, DO-221AC | D101 | VSSAF3M10HM3_H-Footprint-1 | CMP-ROOT-01308-1 | 1
Red | Generic red 0603 LED | D102, D103, D104, D106 | 0603 RED LED | CMP-ROOT-00025-2 | 4
B2B-PH-K-S(LF)(SN) | Connector Header, PH Series, 2 Position, 2.00mm, Through Hole, Press-Fit, Solder, Natural | J100 | JST-B2B-PH-K-S_V | CMP-ROOT-01319-1 | 1
XT30U-F | Power Connector | J101 | XT30U-F | CMP-ROOT-01262-2 | 1
CUSTOM ESC | Custom ESC pinout | J102 | CUSTOM ESC-Footprint-1 | CMP-ROOT-01320-3 | 1
61301011121 | THT Vertical Pin Header WR-PHD, Pitch 2.54 mm, Single Row, 10 pins | J103 | 61301011121 | CMP-ROOT-01212-1 | 1
USB4085-GF-A | USB Connector, 16 Contact(s), Female, Right Angle, Solder Terminal, Locking, Receptacle | J104 | FP-USB4085-GF-A-MFG | CMP-001-1800-1 | 1
74404043220A | General Purpose Inductor, 22uH, 20%, 1 Element, Nickel-zinc Ferrite-Core, SMD, 1616 | L100 | WE-LQS_4025 | CMP-ROOT-01309-1 | 1
Buzzer | 7mm | LS100 | Buzzer-Footprint-1 | CMP-ROOT-01315-3 | 1
M20-9990345 | Connector Header Through Hole 3 position 0.100" (2.54mm) | P100 | 3Pos Pin Header | CMP-ROOT-00217-1 | 1
B6B-ZR(LF)(SN) | Header for PCB; pitch 1.50mm; 6-contacts; THT; male; top entry; 50V/1A | P101, P102 | FP-B6B-ZR-SM4-TF_LF_SN-MFG | CMP-ROOT-01270-3 | 2
SIS427EDN-T1-GE3 | Trans MOSFET P-CH 30V 15A 8-Pin PowerPAK EP T/R | Q100 | Copy of TPN2R304PL,L1Q-Footprint-1 | CMP-ROOT-01317-1 | 1
MMBT3904-TP | TRANS NPN 40V 0.2A SOT23 | Q101 | SOT-23-3 | CMP-ROOT-00274-1 | 1
100R | Resistor, 0603, 100R, 1%, 1/10W, Resistor, 0603, 100R, ≤5%, ≥1/16W | R100, R104, R105 | Resistor_0603_M | CMP-001-0054-5, CMP-0001-00262-1 | 3
680R | Resistor, 0603, 680R, 1%, 1/10W | R101 | Resistor_0603_M | CMP-001-0074-3 | 1
22R | Resistor, 0603, 22R, 1%, 1/10W | R102, R110, R112 | Resistor_0603_M | CMP-001-0038-3 | 3
200R | Resistor, 0603, 200R, 1%, 1/10W, Resistor, 0603, 220R, 1%, 1/10W | R103, R106, R111 | Resistor_0603_M | CMP-001-0060-2, CMP-001-0061-2 | 3
5.1k | Resistor, 0603, 5.1k, 1%, 1/10W | R107, R109 | Resistor_0603_M | CMP-001-0094-2 | 2
1k | Resistor, 0603, 1k, 0.1%, 1/16W | R108 | Resistor_0603_M | CMP-0001-00237-1 | 1
1M | Resistor, 1206, 1M, 1%, 1/4W | R113 | Resistor_1206_M | CMP-0001-00051-1 | 1
4.7k | Resistor, 0603, 4.7k, 1%, 1/10W | R114, R115 | Resistor_0603_M | CMP-001-0093-2 | 2
USLPT2819DT4TR | Keypad Switch, SPST, 0.05A, 1.96N, Solder Terminal, Panel Mount | S100 | USLPT2819DT4TR-Footprint-1 | CMP-ROOT-01290-3 | 1
NanoS3 | Unexpected Maker's NanoS3 DevKit | U100 | NanoS3 | CMP-00023-1 | 1
TB6612FNG,C,8,EL | DC Motor Driver 2.7V to 5.5V 24-Pin SSOP Embossed T/R | U101 | FP-SSOP24-P-300-0_65A-MFG | CMP-00025-1 | 1
RAA2118054GP3#JA0 | Switching Regulator, Current-mode, 0.3A, 230kHz Switching Freq-Max, PDSO5 | U102 | P5_064B_MFG | CMP-00019-3 | 1